## CALCUL
ESSAI D'ÉVAPORATION - PERFORMANCE À L'EAU PURE
Hotte
Nom de l'érablière :
Responsable :
Date
| Essai No. | 1
| Règle de mesure dans réservoir | [6 empty] | Prix mazout |  |  | $/litre ou |  | $/USG
| Hauteur |  | po |  | Volume |  | gal.imp. | Pression buse |  |  | psi
| Température de l'eau à l'entrée : |  |  |  |  | ºC |  | Débit total buse |  |  | gal US
| R = |  | gal.imp. eau / gal. US mazout |  |  | Efficacité énergétique instantanée (lue) : | [5 empty] | %
Huile
Cocher pour moyenne | CODE TEMPS | Temps |  |  | Différence de temps | Règle | Diff vol | Taux évapo | Taux concept | P buse | Débit corrigé | Consommation | Coût pour la période ($)
|  | (heure) | (minute) |  | (min) | (po) | (gal.imp.) | (gal.imp./h) | (gal.imp./h) | (psi) | (gal. US/h) | (gal. US)
FALSE | T0 |  |  | 0 | 0
FALSE | T1 |  |  | 0
FALSE | T2 |  |  | 0
FALSE | T3 |  |  | 0
FALSE | T4 |  |  | 0
FALSE | T5 |  |  | 0
FALSE | T6 |  |  | 0
| T7 |  |  | 0
| T8 |  |  | 0
| T9 |  |  | 0
| T10 |  |  | 0
| T11 |  |  | 0
| T12 |  |  | 0
| T13 |  |  | 0
| T14 |  |  | 0
[12 empty] | 0 | 0
| Moyenne pour tous les points | [10 empty] | gal. US | $
Écart-type de tous les points
CV (%)
Moyenne des points cochés
Écart-type des points cochés
CV (%)
Note on G3: Compléter le type d'arrangement. Ex.: Hotte + préchauffeur
Note on E9: Conditions standards avec poids sur le draft control
Note on L11: Entrez le prix du mazout $/litre
Note on D12: Nombre correspondant à la hauteur d'eau dans le réservoir pour le volume indiqué dans la case VOLUME
Note on H12: Volume correspondant à l'étalonnage du réservoir
Note on L12: Entrer la pression des buses d'alimentation du brûleur
Note on G13: Température de l'eau à l'entrée de l'évaporateur ( dans le réservoir ou à la sortie du préchauffeur)
Note on L13: Entrer le débit total des buses d'alimentation du brûleur
Note on M14: Entrer la valeur prise dans le tableau
Note on J42: Un CV > 5% indique une trop grande dispersion des données des mesures